## Sheet1
Gas | LCD symbol | LCD 4x7 seg | Bias mv | Full scale span ppm | Sensitivity na/ppm | +/- Tol on span | Full scale output /uA | H/W gain factor | Full scale output /V | F.S, o/p 5k1 x gain | Calib. Point | Zero shift /ppm | Bias V shock | Unused | Gas Name
CO - AE | CO | CO | 0 | 10000 | 30 |  | 300 | 1 | 1.5 | 1.5 | 2000 |  |  |  | Carbon monoxide
H2S - AE | H2S | H2S= | 0 | 2000 | 105 |  | 210 | 1 | 1.05 | 1.05 | 400 |  |  |  | Hydrogen sulfide
SO2 - AE | SO2 | SO2- | 0 | 2000 | 70 |  | 140 | 1 | 0.7 | 0.7 | 400 |  |  |  | Sulfur dioxide
NO – A1 | TOX | NO - | 300 | 250 | 400 |  | 100 | 1 | 0.5 | 0.5 | 50 |  |  |  | Nitric oxide
NO - AE | TOX | NO = | 300 | 1000 | 100 |  | 100 | 1 | 0.5 | 0.5 | 400 |  |  |  | Nitric oxide
O2 (city tech) | O2 | O2 | 600 | 0-25% | 100uA @21% | 20uA | 100 | 1 | 0.5 | 0.5 | ---- |  |  |  | Oxygen
ETO – A1 | TOX | ETO | 300 | 100 | 2400 | 800 | 240 | 1 | 1.7 | 1.7 | 20 |  |  |  | Ethylene oxide
CO - AF | CO | CO | 0 | 1000 | 70 |  | 70 | 1 | 0.35 | 0.35 | 400 |  |  |  | Carbon monoxide
NO2 - AE | TOX | NO2- | 0 | 200 | -350 |  | 70 | 1 | -0.38 | -0.38 | 50 |  |  |  | Nitrogen dioxide
H2S - AH | H2S | H2S- | 0 | 50 | 1200 |  | 60 | 1 | 0.3 | 0.3 | 20 |  |  |  | Hydrogen sulfide
PH3 – A1 | TOX | PH3- | 0 | 40 | 1250 | 250 | 50 | 1 | 0.25 | 0.25 | 3 |  |  |  | Phosphine
SO2 - AF | SO2 | SO2- | 0 | 40 | 500 |  | 20 | 1 | 0.1 | 0.1 | 20 |  |  |  | Sulfur dioxide
H2 | TOX | H2 = | 0 | 1000 | 15 | 10 | 15 | 1 | 0.08 | 0.08 |  | 0 – 30 ppm |  |  | Hydrogen
CL2 – A1 | TOX | CL2 - | 0 | 20 | 0.61667 | ?/-150 | 2011-12-08 | 30 | 0.66667 | 0.72222 | 10 | +/- 0.2 ppm |  |  | Chlorine
HCN – A1 | TOX | HCn- | 0 | 100 | 80 | 10 | 8 | 30 | 0.04 | 1.2 | 40 |  |  |  | Hydrogen cyanide
NH3 | TOX | NH3- | 0 | 100 | 60 | 25 | 6 | 30 | 0.03 | 0.9 |  |  |  |  | Ammonia
NO2 – A1 | TOX | NO2- | 0 | 20 | -350 |  | 8 | 30 | -0.04 | -1.2 | 10 |  |  |  | Nitrogen dioxide
SiH4 | TOX | SlH4 | 0 | 50 | 130 | 70 | 7.5 | 30 | 0.038 | 1.14 |  | +/- 300 ppb |  |  | Silane
F2 | TOX | F2 _ | 0 | 1 | 1000 | 300 | 1 | 30 | 0.005 | 0.15 |  | +/- 20 ppb |  |  | Fluorine
N2H4 | TOX | N2H4 | 0 | 1 | 1200 | 300 | 1.2 | 30 | 0.006 | 0.18 |  | +/- 10 ppb |  |  | Hydrazine
COCL2 | TOX | COCL | 0 | 1 | 650 | 150 | 0.65 | 30 | 0.0033 | 0.1 |  | +/- 20 ppb |  |  | Phosgene
AsH3 | TOX | ASH3 | 0 | 0.5 | 570 | 230 | 0.27 | 30 | 0.0014 | 0.042 |  | +/- 20 ppb |  |  | Arsine
Mercaptane | TOX | tBnn | 0 | 15 | 20 | 10 | 0.3 | 30 | 0.0015 | 0.045 |  | +/- 200ppb |  |  | Methyl mercaptan
PID | VOC | Pid | 0 | 10000 | 100 | 10% | 3 | 1 |  |  | 100
Whizzy dual sensor | SO2/H2S | SO2-/H2S= | 300/600 | 1000/10 |  |  |  | 1/30 |  |  | 100/10 |  |  |  | Sulfur dioxide/Hydrogen sulfide
= means high range
- means mid range
_ means low range